## CALC_TR_SABINE
Cálculo de Tempo de Reverberação
Fórmula de Sabine/Eyring
Essa e outras planilhas estão disponíveis em aqfm.com
1. Absorção parcial devido a Superfícies
ID | Especificações Materiais | Área [m²] | 125 Hz | 250 Hz | 500 Hz | 1000 Hz | 2000 Hz | 4000 Hz | CRR | Fonte | Largura [m]: | 9.6 | USOS | TRo
Parede Frente - PA1 | Reboco liso | 33.28 | 0.02 | 0.02 | 0.02 | 0.02 | 0.03 | 0.06 | 0.0225 | USP - AUT0280; 2018 | Comprimento [m]: | 6.4 | ESTÚDIO DE RÁDIO PARA PALAVRA | 0.59588
Parede Fundo - PA1 | Reboco liso | 31.6 | 0.02 | 0.02 | 0.02 | 0.02 | 0.03 | 0.06 | 0.0225 | USP - AUT0280; 2018 | Altura [m]: | 5.2 | SALA DE CONFERÊNCIA | 0.70522
Parede Lat. Esq. - PA1 | Reboco liso | 49.92 | 0.02 | 0.02 | 0.02 | 0.02 | 0.03 | 0.06 | 0.0225 | USP - AUT0280; 2018 |  |  | CINEMA | 0.70522
Parede Lat. Dir. - PA1 | Reboco liso | 26.88 | 0.02 | 0.02 | 0.02 | 0.02 | 0.03 | 0.06 | 0.0225 | USP - AUT0280; 2018 | Superfície [m²]: | 289.28 | ESTÚDIO PARA MÚSICA | 0.86914
Porta - P1 | Porta de madeira maciça (por m2) | 1.68 | 0.14 | 0.1 | 0.06 | 0.08 | 0.1 | 0.1 | 0.085 | USP - AUT0280; 2018 | Volume [m³]: | 319.488 | ÓPERA | 0.86914
Janelas Lat. Dir. - J1 | Vidro fixo, temperado ou laminado, com grande superfície | 11.52 | 0.18 | 0.06 | 0.04 | 0.03 | 0.02 | 0.02 | 0.0375 | BISTAFA, Sylvio R; 2007 |  |  | SALA DE CONCERTO | 0.95045
Piso | Carpete fino sobre feltro fino em concreto | 61.44 | 0.1 | 0.15 | 0.25 | 0.3 | 0.3 | 0.3 | 0.25 | USP - AUT0280; 2018 | USO/SIMILAR: | CINEMA | IGREJA PROTESTANTE | 0.95045
Teto | Forro Mineral OWAPlan - NRC 0,70 - dens. 400 kg/m3 | 61.44 | 0.35 | 0.45 | 0.65 | 0.8 | 0.8 | 0.75 | 0.675 | USP - AUT0280; 2018 |  |  | SINAGOGA | 0.95045
Decorações_Cortina | Cortina de algodão comum na parede | 11.52 | 0.04 | 0.13 | 0.13 | 0.5 | 0.32 | 0.32 | 0.27 | USP - AUT0280; 2018 | TR Ótimo [NBR 12.179]: | 0.70522 | IGREJA CATÓLICA | 1.3878
|  |  | - | - | - | - | - | - | 0 | - | TR sem tratamento: | 6.771 | MÚSICA DE ÓRGÃO | 1.3878
|  |  | - | - | - | - | - | - | 0 | -
|  |  | - | - | - | - | - | - | 0 | -
|  |  | - | - | - | - | - | - | 0 | -
|  |  | - | - | - | - | - | - | 0 | -
|  |  | - | - | - | - | - | - | 0 | -
|  |  | - | - | - | - | - | - | 0 | -
|  |  | - | - | - | - | - | - | 0 | -
|  |  | - | - | - | - | - | - | 0 | -
|  |  | - | - | - | - | - | - | 0 | -
|  |  | - | - | - | - | - | - | 0 | -
|  |  | - | - | - | - | - | - | 0 | -
|  |  | - | - | - | - | - | - | 0 | -
|  |  | - | - | - | - | - | - | 0 | -
|  |  | - | - | - | - | - | - | 0 | -
|  |  | - | - | - | - | - | - | 0 | -
|  |  | - | - | - | - | - | - | 0 | -
|  |  | - | - | - | - | - | - | 0 | -
| Ar (4.m) |  | 0 | 0 | 0 | 0 | 0.01 | 0.03 | 0.0025 | BERANEK (1988)
| [m².sabin] | - | 33.2512 | 42.0544 | 60.1888 | 76.6576 | 75.9192 | 77.0976 | 63.705
| Área Superficial Total [m²]: | 289.28
2. Absorção parcial devido a Corpos
| Especificações Materiais | Quant. [Un.] | 125 Hz | 250 Hz | 500 Hz | 1000 Hz | 2000 Hz | 4000 Hz | CRR | Fonte
| Pessoa em pé | 0 | 0.19 | 0.33 | 0.44 | 0.42 | 0.46 | 0.37 | 0.4125 | BISTAFA, Sylvio R; 2018
| Poltrona de auditório, estofada, ocupada | 0 | 0.39 | 0.38 | 0.38 | 0.38 | 0.42 | 0.42 | 0.39 | BISTAFA, Sylvio R; 2018
| Poltrona estofada, vazia coberta de tecido | 0 | 0.28 | 0.28 | 0.28 | 0.28 | 0.34 | 0.34 | 0.295 | USP - AUT0280; 2018
|  |  | - | - | - | - | - | - | 0 | -
|  |  | - | - | - | - | - | - | 0 | -
|  |  | - | - | - | - | - | - | 0 | -
|  |  | - | - | - | - | - | - | 0 | -
|  |  | - | - | - | - | - | - | 0 | -
| [m².sabin] | - | 0 | 0 | 0 | 0 | 0 | 0 | 0
3. Coeficiente de absorção médio do recinto
|  |  | 125 Hz | 250 Hz | 500 Hz | 1000 Hz | 2000 Hz | 4000 Hz | CRR
| am |  | 0.11494 | 0.14538 | 0.20806 | 0.26499 | 0.26244 | 0.26652 | 0.22022
4. Absorção Acústica Total [m².sabin]
|  |  | 125 Hz | 250 Hz | 500 Hz | 1000 Hz | 2000 Hz | 4000 Hz | CRR
| AT |  | 33.2512 | 42.0544 | 60.1888 | 76.6576 | 79.1141 | 86.6822 | 73.2896
5. Coeficiente de absorção médio sem tratamento
|  |  | 125 Hz | 250 Hz | 500 Hz | 1000 Hz | 2000 Hz | 4000 Hz | CRR
| amST |  | 0.032 | 0.022 | 0.02 | 0.024 | 0.028 | 0.054 | 0.0235
6. Tempo de Reverberação Sem Tratamento [s]
|  |  | 125 Hz | 250 Hz | 500 Hz | 1000 Hz | 2000 Hz | 4000 Hz | TRST
| TRST |  | 5.5566 | 8.0824 | 8.8906 | 7.4088 | 4.5541 | 2.0407 | 6.771
7. Tempo de Reverberação Calculado [s]
|  |  | 125 Hz | 250 Hz | 500 Hz | 1000 Hz | 2000 Hz | 4000 Hz | TRCA
| TRCA |  | 1.5469 | 1.2231 | 0.8546 | 0.671 | 0.65017 | 0.5934 | 0.70184
8. Tempo de Reverberação Ótimo [s]
|  |  | 125 Hz | 250 Hz | 500 Hz | 1000 Hz | 2000 Hz | 4000 Hz | NBR12179
| TRo |  | 1.2694 | 1.0226 | 0.70522 | 0.70522 | 0.70522 | 0.70522 | 0.70522
9. Razão de Graves:
[8 empty] | RG: | 1.8157
10. Razão de Agudos:
[8 empty] | RA: | 0.81513
11. Claridade [dB]:
[8 empty] | C50_ST: | -10.2389
[8 empty] | C50_CA: | 1.2505
[8 empty] | C80_ST: | -8.0776
[8 empty] | C80_CA: | 4.5943
12. Definição:
[8 empty] | D50_ST: | 0.086463
[8 empty] | D50_CA: | 0.57149
13. Fator de força:
[8 empty] | r [m] = | 10
[8 empty] | G500Hz: | 23.6153
|  |  | 125 Hz | 250 Hz | 500 Hz | 1000 Hz | 2000 Hz | 4000 Hz | CRR
| TR_CA - TR_o [%] |  | 21.86% | 19.61% | 21.18% | -4.852% | -7.807% | -15.86% | -0.4798%
A1. Absorção Acústica Ótima [m².sabin]
|  |  | 125 Hz | 250 Hz | 500 Hz | 1000 Hz | 2000 Hz | 4000 Hz | CRR
| ATO |  | 40.5211 | 50.302 | 72.938 | 72.938 | 72.938 | 72.938 | 72.938
| amo |  | 0.13071 | 0.15961 | 0.22286 | 0.22286 | 0.22286 | 0.22286 | 0.22286
A2. Coeficiente de absorção necessário
| Área acrescida [m²]: | 50
|  |  | 125 Hz | 250 Hz | 500 Hz | 1000 Hz | 2000 Hz | 4000 Hz | CRR
|  |  | 0.1454 | 0.16495 | 0.25498 | -0.074393 | -0.12352 | -0.27489 | -0.0070334
B. Absorção Seletiva (Ressonadores)
|  |  | 125 Hz | 250 Hz | 500 Hz | 1000 Hz | 2000 Hz | 4000 Hz | CRR
| Absorção residual (ATO - AT) |  | 7.2699 | 8.2476 | 12.7492 | 0 | 0 | 0 | 0
| Ressonadores necessários | [un.] | 12.347 | 56.0302 | 346.4448 | 0 | 0 | 0 | -
| Área aproximada necessária | [m²] | 2.3297 | 1.7744
|  |  | [5L] | [500mL]
Se α > 0,3 será utilizada a Fórmula de Eyring. Se menor, será utilizada a Fórmula de Sabine.
Insira aqui os valores para o tempo de reverberação do ambiente sem tratamento acústico.
Insira as dimensões da sala em metros e selecione qual uso esperado no ambiente com base na tabela apresentada na NBR 12.179.
Células em azul devem ser preenchidas, células em cinza são calculadas/preenchidas automaticamente. A planilha contém uma base de dados para materiais (m² e unidade) que pode ser atualizada caso não encontre as especificações desejadas.
Gráfico final comparativo a ser inserido no relatório. Se necessário, remover série não pertinente à análise.
A NBR 12.179 indica uma tolerância de 10% para os resultados obtidos serem considerados satisfatórios.
A definição está relacionada à inteligibilidade da fala. O parâmentro mede a razão entre a energia nas primeiras reflexões (50ms) e a energia total da resposta.
A claridade está relacionada à inteligibilidade da música (80ms) e da fala (50ms). O parâmentro mede a razão entre a energia nas primeiras reflexões e a energia contida na cauda reverberante.
O fator de força/ganho é a medida da influência do tempo de reverberação e volume da sala na internsidade percebida do som, considerando a distância entre a fonte e receptor (r).
As razões de graves e agudos são utilizadas para expressar o timbre da sala, são calculadas através da relação entre as frequências altas/baixas e as médias frequências.
Esta planilha calcula o tempo de reverberação (T60) conforme as fórmulas de Sabine e Eyring, que consideram a distribuição uniforme da absorção na sala.

## CALC_TR_FITZROY
Cálculo de Tempo de Reverberação
Fórmula de Fitzroy
Essa e outras planilhas estão disponíveis em aqfm.com
1. Absorção parcial devido a Superfícies - Eixo X
| Especificações Materiais | Área [m²] | 125 Hz | 250 Hz | 500 Hz | 1000 Hz | 2000 Hz | 4000 Hz | CRR | Fonte | Largura [m]: | 9.6 | USOS [NBR 12.179] | TRo
Parede 01 | Reboco liso | 33.28 | 0.02 | 0.02 | 0.02 | 0.02 | 0.03 | 0.06 | 0.0225 | USP - AUT0280; 2018 | Comprimento [m]: | 6.4 | ESTÚDIO DE RÁDIO PARA PALAVRA | 0.59588
|  |  | - | - | - | - | - | - | - | - | Altura [m]: | 5.2 | SALA DE CONFERÊNCIA | 0.70522
|  |  | - | - | - | - | - | - | - | - |  |  | CINEMA | 0.70522
|  |  | - | - | - | - | - | - | - | - | Superfície [m²]: | 289.28 | ESTÚDIO PARA MÚSICA | 0.86914
[11 empty] | Volume [m³]: | 319.488 | ÓPERA | 0.86914
Parede 02 | Reboco liso | 33.28 | 0.02 | 0.02 | 0.02 | 0.02 | 0.03 | 0.06 | 0.0225 | USP - AUT0280; 2018 |  |  | SALA DE CONCERTO | 0.95045
|  |  | - | - | - | - | - | - | - | - | USO/SIMILAR: | CINEMA | IGREJA PROTESTANTE | 0.95045
|  |  | - | - | - | - | - | - | - | - |  |  | SINAGOGA | 0.95045
|  |  | - | - | - | - | - | - | - | - | TR Ótimo [NBR 12.179]: | 0.70522 | IGREJA CATÓLICA | 1.3878
[11 empty] | TR sem tratamento: | 6.771 | MÚSICA DE ÓRGÃO | 1.3878
| [m².sabin] | - | 1.3312 | 1.3312 | 1.3312 | 1.3312 | 1.9968 | 3.9936 | 1.4976
| Área superficial - Eixo X [m²] | 66.56
2. Absorção parcial devido a Superfícies - Eixo Y
| Especificações Materiais | Área [m²] | 125 Hz | 250 Hz | 500 Hz | 1000 Hz | 2000 Hz | 4000 Hz | CRR | Fonte
Parede 01 | Reboco liso | 49.92 | 0.02 | 0.02 | 0.02 | 0.02 | 0.03 | 0.06 | 0.0225 | USP - AUT0280; 2018
|  |  | - | - | - | - | - | - | - | -
|  |  | - | - | - | - | - | - | - | -
|  |  | - | - | - | - | - | - | - | -
Parede 02 | Reboco liso | 26.88 | 0.02 | 0.02 | 0.02 | 0.02 | 0.03 | 0.06 | 0.0225 | USP - AUT0280; 2018
| Vidro fixo, temperado ou laminado, com grande superfície | 11.52 | 0.18 | 0.06 | 0.04 | 0.03 | 0.02 | 0.02 | 0.0375 | BISTAFA, Sylvio R; 2007
| Cortina de algodão comum na parede | 11.52 | 0.04 | 0.13 | 0.13 | 0.5 | 0.32 | 0.32 | 0.27 | USP - AUT0280; 2018
|  |  | - | - | - | - | - | - | - | -
| [m².sabin] | - | 4.0704 | 3.7248 | 3.4944 | 7.6416 | 6.2208 | 8.5248 | 5.2704
| Área superficial - Eixo Y [m²] | 99.84
3. Absorção parcial devido a Superfícies - Eixo Z
| Especificações Materiais | Área [m²] | 125 Hz | 250 Hz | 500 Hz | 1000 Hz | 2000 Hz | 4000 Hz | CRR | Fonte
Piso | Carpete fino sobre feltro fino em concreto | 61.44 | 0.1 | 0.15 | 0.25 | 0.3 | 0.3 | 0.3 | 0.25 | USP - AUT0280; 2018
|  |  | - | - | - | - | - | - | - | -
|  |  | - | - | - | - | - | - | - | -
|  |  | - | - | - | - | - | - | - | -
Teto | Forro Mineral OWAPlan - NRC 0,70 - dens. 400 kg/m3 | 61.44 | 0.35 | 0.45 | 0.65 | 0.8 | 0.8 | 0.75 | 0.675 | USP - AUT0280; 2018
|  |  | - | - | - | - | - | - | - | -
|  |  | - | - | - | - | - | - | - | -
|  |  | - | - | - | - | - | - | - | -
| [m².sabin] | - | 27.648 | 36.864 | 55.296 | 67.584 | 67.584 | 64.512 | 56.832
| Área superficial - Eixo Z [m²] | 122.88
| Área superficial Total [m²] | 289.28
| Absorção do ar (4.m) |  | 0 | 0 | 0 | 0 | 0.01 | 0.03 | 0.0025 | BERANEK (1988)
4. Coeficiente de absorção médio - Eixo X
|  |  | 125 Hz | 250 Hz | 500 Hz | 1000 Hz | 2000 Hz | 4000 Hz | CRR
| αEx |  | 0.02 | 0.02 | 0.02 | 0.02 | 0.03 | 0.06 | 0.0225
5. Coeficiente de absorção médio - Eixo Y
|  |  | 125 Hz | 250 Hz | 500 Hz | 1000 Hz | 2000 Hz | 4000 Hz | CRR
| αEy |  | 0.040769 | 0.037308 | 0.035 | 0.076538 | 0.062308 | 0.085385 | 0.052788
6. Coeficiente de absorção médio - Eixo Z
|  |  | 125 Hz | 250 Hz | 500 Hz | 1000 Hz | 2000 Hz | 4000 Hz | CRR
| αEz |  | 0.225 | 0.3 | 0.45 | 0.55 | 0.55 | 0.525 | 0.4625
7. Coeficiente de absorção médio - Total
|  |  | 125 Hz | 250 Hz | 500 Hz | 1000 Hz | 2000 Hz | 4000 Hz | CRR
| αF |  | 0.04575 | 0.045103 | 0.044824 | 0.059573 | 0.071525 | 0.11513 | 0.056553
8. Coeficiente de absorção médio sem tratamento
|  |  | 125 Hz | 250 Hz | 500 Hz | 1000 Hz | 2000 Hz | 4000 Hz | CRR
| amST |  | 0.03 | 0.022 | 0.02 | 0.024 | 0.028 | 0.054 | 0.0235
9. Tempo de Reverberação Sem Tratamento [s]
|  |  | 125 Hz | 250 Hz | 500 Hz | 1000 Hz | 2000 Hz | 4000 Hz | TRST
| TRST |  | 5.9271 | 8.0824 | 8.8906 | 7.4088 | 4.5541 | 2.0407 | 6.771
10. Tempo de Reverberação Calculado [s]
|  |  | 125 Hz | 250 Hz | 500 Hz | 1000 Hz | 2000 Hz | 4000 Hz | TRCA
| TRCA |  | 3.8866 | 3.9423 | 3.9669 | 2.9848 | 2.1535 | 1.1993 | 2.9978
8. Tempo de Reverberação Ótimo [s]
|  |  | 125 Hz | 250 Hz | 500 Hz | 1000 Hz | 2000 Hz | 4000 Hz | NBR12179
| TRo |  | 1.2694 | 1.0226 | 0.70522 | 0.70522 | 0.70522 | 0.70522 | 0.70522
9. Razão de Graves:
[8 empty] | RG: | 1.1262
10. Razão de Agudos:
[8 empty] | RA: | 0.48231
11. Claridade [dB]:
[8 empty] | C50_ST: | -10.2389
[8 empty] | C50_CA: | -6.1418
[8 empty] | C80_ST: | -8.0776
[8 empty] | C80_CA: | -3.8037
12. Definição:
[8 empty] | D50_ST: | 0.086463
[8 empty] | D50_CA: | 0.19557
13. Fator de força:
[8 empty] | r [m] = | 10
[8 empty] | G500Hz: | 23.6155
|  |  | 125 Hz | 250 Hz | 500 Hz | 1000 Hz | 2000 Hz | 4000 Hz | CRR
| TR_CA - TR_o [%] |  | 206.2% | 285.5% | 462.5% | 323.2% | 205.4% | 70.06% | 325.1%
Insira aqui os valores para o tempo de reverberação do ambiente sem tratamento acústico.
Gráfico final comparativo a ser inserido no relatório. Se necessário, remover série não pertinente à análise.
A NBR 12.179 indica uma tolerância de 10% para os resultados obtidos serem considerados satisfatórios.
Insira as dimensões da sala em metros e selecione qual uso esperado no ambiente com base na tabela apresentada na NBR 12.179.
Células em azul devem ser preenchidas, células em cinza são calculadas/preenchidas automaticamente. A planilha contém uma base de dados para materiais (m² e unidade) que pode ser atualizada caso não encontre as especificações desejadas.
Fitzroy propõe uma fórmula para lidar com uma distribuição não uniforme dos materiais. Para o cálculo, deve-se inserir os materiais separados em 3 pares de superfícies - Eixo X, Y, Z
A definição está relacionada à inteligibilidade da fala. O parâmentro mede a razão entre a energia nas primeiras reflexões (50ms) e a energia total da resposta.
A claridade está relacionada à inteligibilidade da música (80ms) e da fala (50ms). O parâmentro mede a razão entre a energia nas primeiras reflexões e a energia contida na cauda reverberante.
O fator de força/ganho é a medida da influência do tempo de reverberação e volume da sala na internsidade percebida do som, considerando a distância entre a fonte e receptor (r).
As razões de graves e agudos são utilizadas para expressar o timbre da sala, são calculadas através da relação entre as frequências altas/baixas e as médias frequências.

## BASE_M²
Materiais | 125 Hz | 250 Hz | 500 Hz | 1000 Hz | 2000 Hz | 4000 Hz | Fonte
Alvenaria padrão | 0.05 | 0.04 | 0.02 | 0.04 | 0.05 | 0.05 | USP - AUT0280; 2018
Área aberta | 0.99 | 0.99 | 0.99 | 0.99 | 0.99 | 0.99 | -
Assentos estofados em tecido, por m2 | 0.44 | 0.6 | 0.77 | 0.89 | 0.82 | 0.7 | USP - AUT0280; 2018
Assentos, capas de couro, por m2 | 0.4 | 0.5 | 0.58 | 0.61 | 0.58 | 0.5 | USP - AUT0280; 2018
Assoalho em tábua corrida, com espaço livre até o contrapiso | 0.4 | 0.3 | 0.2 | 0.17 | 0.15 | 0.1 | BISTAFA, Sylvio R; 2007
Assoalho em tábua corrida, sobre contrapiso | 0.15 | 0.11 | 0.1 | 0.07 | 0.06 | 0.07 | BISTAFA, Sylvio R; 2007
Azulejos cerâmicos com superfície lisa | 0.01 | 0.01 | 0.01 | 0.02 | 0.02 | 0.02 | USP - AUT0280; 2018
Blocos de concreto poroso (sem acabamento superficial) | 0.05 | 0.05 | 0.05 | 0.08 | 0.14 | 0.2 | USP - AUT0280; 2018
Camada de borracha, cortiça, linóleo + forro, ou vinil + forro preso ao concreto | 0.02 | 0.02 | 0.04 | 0.05 | 0.05 | 0.1 | USP - AUT0280; 2018
Carpete 4 mm - Fademac | 0.02 | 0.02 | 0.08 | 0.14 | 0.25 | 0.25 | USP - AUT0280; 2018
Carpete de juta | 0.02 | 0.02 | 0.04 | 0.08 | 0.16 | 0.16 | USP - AUT0280; 2018
Carpete fino sobre feltro fino em assoalho de madeira | 0.2 | 0.25 | 0.3 | 0.3 | 0.3 | 0.3 | USP - AUT0280; 2018
Carpete fino sobre feltro fino em concreto | 0.1 | 0.15 | 0.25 | 0.3 | 0.3 | 0.3 | USP - AUT0280; 2018
Chapa metálica de 16mm | 0.18 | 0.12 | 0.1 | 0.09 | 0.08 | 0.07 | Apostila. p72, tab. 15.8
Cobogó | 0.5 | 0.5 | 0.5 | 0.5 | 0.5 | 0.5 | USP - AUT0280; 2018
Compensado (madeira compensada) | 0.28 | 0.22 | 0.17 | 0.1 | 0.1 | 0.05 | USP - AUT0280; 2018
Concreto áspero (superfície de concreto) | 0.02 | 0.03 | 0.03 | 0.03 | 0.04 | 0.07 | USP - AUT0280; 2018
Concreto liso sem pintura | 0.01 | 0.01 | 0.02 | 0.02 | 0.02 | 0.05 | USP - AUT0280; 2018
Concreto liso, pintado ou envernizado | 0.01 | 0.01 | 0.01 | 0.02 | 0.02 | 0.02 | USP - AUT0280; 2018
Cortiça | 0.14 | 0.25 | 0.4 | 0.25 | 0.34 | 0.34 | USP - AUT0280; 2018
Cortina de algodão comum na parede | 0.04 | 0.13 | 0.13 | 0.5 | 0.32 | 0.32 | USP - AUT0280; 2018
Cortina de tecido médio, drapedada, em 50% da área | 0.07 | 0.31 | 0.49 | 0.75 | 0.7 | 0.6 | BISTAFA, Sylvio R; 2018
Cortina de tecido pesado, drapedada, em 50% da área | 0.14 | 0.35 | 0.55 | 0.72 | 0.7 | 0.65 | BISTAFA, Sylvio R; 2018
Cortinas penduradas em dobras contra a parede | 0.05 | 0.15 | 0.35 | 0.4 | 0.5 | 0.5 | USP - AUT0280; 2018
Espuma de poliuretano flexível (50 mm de espessura) | 0.25 | 0.5 | 0.85 | 0.95 | 0.9 | 0.9 | USP - AUT0280; 2018
Espuma de poliuretano rígida (50 mm de espessura) | 0.2 | 0.4 | 0.65 | 0.55 | 0.7 | 0.7 | USP - AUT0280; 2018
Forro de Madeira - Painel Nexacustic 8 - Plenum 20 cm + lã 5 cm - NRC 0,95 | 0.39 | 1.06 | 0.91 | 0.83 | 0.86 | 0.78 | USP - AUT0280; 2018
Forro de Madeira - Painel Nexacustic 8 - Plenum 20 cm vazio - NRC 0,60 | 0.21 | 0.58 | 0.7 | 0.44 | 0.55 | 0.62 | USP - AUT0280; 2018
Forro Mineral OWAPlan - NRC 0,70 - dens. 400 kg/m3 | 0.35 | 0.45 | 0.65 | 0.8 | 0.8 | 0.75 | USP - AUT0280; 2018
Gesso acartonado | 0.3 | 0.12 | 0.08 | 0.06 | 0.06 | 0.05 | USP - AUT0280; 2018
Gesso na parede sólida | 0.04 | 0.05 | 0.06 | 0.08 | 0.04 | 0.06 | USP - AUT0280; 2018
Lã de vidro 100 mm, 16 kg/m3 | 0.43 | 0.86 | 1 | 1 | 1 | 1 | USP - AUT0280; 2018
Lã de vidro 100 mm, 24 kg/m3 | 0.46 | 1 | 1 | 1 | 1 | 1 | USP - AUT0280; 2018
Lã de vidro 100 mm, 33 kg/m3 | 0.53 | 0.92 | 1 | 1 | 1 | 1 | USP - AUT0280; 2018
Lã de vidro 100 mm, 48 kg/m3 | 0.65 | 1 | 1 | 1 | 1 | 1 | USP - AUT0280; 2018
Lã de vidro 25 mm, 16 kg/m3 | 0.12 | 0.28 | 0.55 | 0.71 | 0.74 | 0.83 | USP - AUT0280; 2018
Lã de vidro 25 mm, 24 kg/m3 | 0.11 | 0.32 | 0.56 | 0.77 | 0.89 | 0.91 | USP - AUT0280; 2018
Lã de vidro 50 mm, 16 kg/m3 | 0.17 | 0.45 | 0.8 | 0.89 | 0.97 | 0.94 | USP - AUT0280; 2018
Lã de vidro 50 mm, 24 kg/m3 | 0.27 | 0.54 | 0.94 | 1 | 0.96 | 0.96 | USP - AUT0280; 2018
Lã de vidro 50 mm, 33 kg/m3 | 0.2 | 0.55 | 1 | 1 | 1 | 1 | USP - AUT0280; 2018
Lã de vidro 50 mm, 48 kg/m3 | 0.3 | 0.8 | 1 | 1 | 1 | 1 | USP - AUT0280; 2018
Lã de vidro 75 mm, 16 kg/m3 | 0.3 | 0.69 | 0.94 | 1 | 1 | 1 | USP - AUT0280; 2018
Lã de vidro 75 mm, 24 kg/m3 | 0.28 | 0.79 | 1 | 1 | 1 | 1 | USP - AUT0280; 2018
Lã de vidro 75 mm, 33 kg/m3 | 0.37 | 0.85 | 1 | 1 | 1 | 1 | USP - AUT0280; 2018
Lã de vidro 75 mm, 48 kg/m3 | 0.43 | 0.97 | 1 | 1 | 1 | 1 | USP - AUT0280; 2018
Linóleo ou vinil preso ao concreto | 0.02 | 0.02 | 0.03 | 0.04 | 0.04 | 0.05 | USP - AUT0280; 2018
Madeira compensada de 12 mm de espessura em estrutura com espaço aéreo de 30 mm atrás | 0.35 | 0.2 | 0.15 | 0.1 | 0.05 | 0.05 | USP - AUT0280; 2018
Madeira compensada de 12 mm de espessura em estrutura com espaço aéreo de 30 mm contendo lã de vidro | 0.4 | 0.2 | 0.15 | 0.1 | 0.1 | 0.05 | USP - AUT0280; 2018
Madeira compensada, painéis de madeira sobre espaço aéreo de 25 mm em suporte sólido | 0.3 | 0.2 | 0.15 | 0.1 | 0.1 | 0.05 | USP - AUT0280; 2018
Madeira compensada, painéis de madeira sobre espaço aéreo de 25 mm em suporte sólido com material absorvente no espaço aéreo | 0.4 | 0.25 | 0.15 | 0.1 | 0.1 | 0.05 | USP - AUT0280; 2018
Madeira dura, mogno | 0.19 | 0.23 | 0.25 | 0.3 | 0.37 | 0.42 | USP - AUT0280; 2018
Mármore | 0.01 | 0.01 | 0.01 | 0.01 | 0.02 | 0.02 | USP - AUT0280; 2018
Muralflex carpete de parede | 0.02 | 0.04 | 0.08 | 0.18 | 0.28 | 0.28 | USP - AUT0280; 2018
Painéis de parede de madeira acústica (acoustic timber wall) | 0.18 | 0.34 | 0.42 | 0.59 | 0.83 | 0.68 | USP - AUT0280; 2018
Painel de gesso | 0.29 | 0.1 | 0.05 | 0.04 | 0.07 | 0.1 | USP - AUT0280; 2018
Parquet fixado em asfalto, em concreto | 0.04 | 0.04 | 0.07 | 0.06 | 0.06 | 0.07 | USP - AUT0280; 2018
Parquet no contra-piso | 0.2 | 0.15 | 0.1 | 0.1 | 0.05 | 0.1 | USP - AUT0280; 2018
Pedra (revestimento) | 0.01 | 0.01 | 0.01 | 0.02 | 0.02 | 0.02 | USP - AUT0280; 2018
Piso de borracha | 0.05 | 0.05 | 0.1 | 0.1 | 0.05 | 0.05 | USP - AUT0280; 2018
Piso de computador elevado, aglomerado de 45 mm com face de aço, 800 mm acima do piso de concreto, carpetes para escritório | 0.27 | 0.26 | 0.52 | 0.43 | 0.51 | 0.58 | USP - AUT0280; 2018
Piso de computador elevado, aglomerado de 45 mm com face de aço, 800 mm acima do piso de concreto, sem carpete | 0.08 | 0.07 | 0.06 | 0.07 | 0.08 | 0.08 | USP - AUT0280; 2018
Piso de madeira em vigas | 0.15 | 0.11 | 0.1 | 0.07 | 0.06 | 0.07 | USP - AUT0280; 2018
Piso e assento estofado, revestido com tecido, desocupado, por m2 | 0.49 | 0.66 | 0.8 | 0.88 | 0.82 | 0.7 | USP - AUT0280; 2018
Placa Acústica Sonex illtec Perfilado 25/35, dens. 11 kg/m3, 25 mm de espessura | 0.07 | 0.11 | 0.34 | 0.61 | 0.75 | 0.81 | USP - AUT0280; 2018
Placa Acústica Sonex illtec Perfilado 35/125, dens. 11 kg/m3, 25 mm de espessura | 0.09 | 0.17 | 0.52 | 0.74 | 0.87 | 0.92 | USP - AUT0280; 2018
Placa Acústica Sonex illtec Perfilado 50/125, dens. 11 kg/m3, 25 mm de espessura | 0.11 | 0.23 | 0.66 | 0.98 | 0.97 | 0.97 | USP - AUT0280; 2018
Placa Acústica Sonex illtec Plano, dens. 11 kg/m3, 20 mm de espessura | 0.06 | 0.15 | 0.49 | 0.76 | 0.86 | 0.97 | USP - AUT0280; 2018
Placa Acústica Sonex illtec Plano, dens. 11 kg/m3, 25 mm de espessura | 0.04 | 0.15 | 0.49 | 0.73 | 0.83 | 0.9 | USP - AUT0280; 2018
Placa Acústica Sonex illtec Plano, dens. 11 kg/m3, 30 mm de espessura | 0.06 | 0.21 | 0.61 | 0.82 | 0.88 | 0.96 | USP - AUT0280; 2018
Placa Acústica Sonex illtec Plano, dens. 11 kg/m3, 35 mm de espessura | 0.08 | 0.31 | 0.7 | 0.88 | 0.91 | 0.98 | USP - AUT0280; 2018
Placa Acústica Sonex illtec Plano, dens. 11 kg/m3, 40 mm de espessura | 0.1 | 0.37 | 0.76 | 0.93 | 0.94 | 0.98 | USP - AUT0280; 2018
Placa Acústica Sonex illtec Plano, dens. 11 kg/m3, 45 mm de espessura | 0.12 | 0.45 | 0.88 | 0.96 | 0.97 | 0.99 | USP - AUT0280; 2018
Placa de madeira / linóleo / borracha / cortiça (fina) no piso sólido (ou parede) | 0.02 | 0.04 | 0.05 | 0.05 | 0.1 | 0.05 | USP - AUT0280; 2018
Placa de resina de fibra de vidro (25 mm de espessura) | 0.1 | 0.25 | 0.55 | 0.7 | 0.8 | 0.85 | USP - AUT0280; 2018
Porta de madeira maciça (por m2) | 0.14 | 0.1 | 0.06 | 0.08 | 0.1 | 0.1 | USP - AUT0280; 2018
Porta de núcleo vazio de madeira (por m2) | 0.3 | 0.25 | 0.15 | 0.1 | 0.1 | 0.07 | USP - AUT0280; 2018
Portas de madeira, fechadas (por m2) | 0.14 | 0.16 | 0.06 | 0.1 | 0.1 | 0.1 | USP - AUT0280; 2018
Reboco áspero, cal | 0.03 | 0.03 | 0.03 | 0.03 | 0.04 | 0.07 | USP - AUT0280; 2018
Reboco liso | 0.02 | 0.02 | 0.02 | 0.02 | 0.03 | 0.06 | USP - AUT0280; 2018
Taco colado | 0.04 | 0.04 | 0.06 | 0.12 | 0.1 | 0.1 | USP - AUT0280; 2018
Tapete boucle duro | 0.03 | 0.03 | 0.04 | 0.1 | 0.19 | 0.19 | USP - AUT0280; 2018
Tapete de veludo | 0.05 | 0.06 | 0.1 | 0.24 | 0.42 | 0.42 | USP - AUT0280; 2018
Telha metálica chapa lisa frisada | 0.05 | 0.22 | 0.28 | 0.15 | 0.12 | 0.18 | CHRISCHON, Dieivase et al. 2018
Vidraça de janela | 0.04 | 0.04 | 0.03 | 0.02 | 0.02 | 0.02 | USP - AUT0280; 2018
Vidro comum montado em caixilho | 0.35 | 0.25 | 0.18 | 0.12 | 0.07 | 0.04 | BISTAFA, Sylvio R; 2007
Vidro fixo, temperado ou laminado, com grande superfície | 0.18 | 0.06 | 0.04 | 0.03 | 0.02 | 0.02 | BISTAFA, Sylvio R; 2007

## BASE_UN
Materiais | 125 Hz | 250 Hz | 500 Hz | 1000 Hz | 2000 Hz | 4000 Hz | Fonte
Aluno sentado em cadeiras de braços (por aluno) | 0.3 | 0.41 | 0.49 | 0.84 | 0.87 | 0.84 | USP - AUT0280; 2018
Assento de auditório, desocupado (por item) | 0.13 | 0.33 | 0.59 | 0.58 | 0.61 | 0.62 | USP - AUT0280; 2018
Assento de auditório, ocupado (por item) | 0.37 | 0.48 | 0.68 | 0.73 | 0.77 | 0.74 | USP - AUT0280; 2018
Assento simples de plástico, ocupada | 0.18 | 0.24 | 0.28 | 0.33 | 0.37 | 0.39 | BISTAFA, Sylvio R; 2007
Assento simples de plástico, vazia | 0.02 | 0.02 | 0.03 | 0.04 | 0.06 | 0.08 | BISTAFA, Sylvio R; 2007
Assento, levemente estofado, desocupado (por item) | 0.07 | 0.12 | 0.26 | 0.42 | 0.5 | 0.55 | USP - AUT0280; 2018
Assento, levemente estofado, ocupado (por item) | 0.32 | 0.62 | 0.74 | 0.76 | 0.81 | 0.9 | USP - AUT0280; 2018
Banco de madeira | 0.57 | 0.61 | 0.75 | 0.86 | 0.91 | 0.91 | USP - AUT0280; 2018
Cadeira de assento dobradiço, de madeira vazia | 0.05 | 0.05 | 0.05 | 0.05 | 0.08 | 0.05 | USP - AUT0280; 2018
Cadeira de palhinha | 0.01 | 0.02 | 0.02 | 0.02 | 0.02 | 0.02 | USP - AUT0280; 2018
Cadeira estofada com couro, desocupada | 0.44 | 0.54 | 0.6 | 0.62 | 0.58 | 0.58 | USP - AUT0280; 2018
Cadeira metal/madeira, desocupada | 0.15 | 0.19 | 0.22 | 0.39 | 0.38 | 0.38 | USP - AUT0280; 2018
Criança de pé | 0.12 | 0.22 | 0.37 | 0.4 | 0.42 | 0.37 | USP - AUT0280; 2018
Mobiliário de escritório para adultos (por mesa) | 0.5 | 0.4 | 0.45 | 0.45 | 0.6 | 0.7 | USP - AUT0280; 2018
Pessoa em assento de madeira | 0.15 | 0.25 | 0.35 | 0.38 | 0.38 | 0.38 | USP - AUT0280; 2018
Pessoa em pé | 0.19 | 0.33 | 0.44 | 0.42 | 0.46 | 0.37 | BISTAFA, Sylvio R; 2018
Pessoa sentada no chão | 0.17 | 0.36 | 0.47 | 0.52 | 0.53 | 0.46 | BISTAFA, Sylvio R; 2018
Poltrona com assento móvel de couro | 0.09 | 0.13 | 0.15 | 0.15 | 0.11 | 0.11 | USP - AUT0280; 2018
Poltrona com assento móvel de madeira compensada | 0.02 | 0.02 | 0.02 | 0.04 | 0.04 | 0.04 | USP - AUT0280; 2018
Poltrona de auditório, estofada, com assento móvel levantado | 0.08 | 0.16 | 0.22 | 0.23 | 0.24 | 0.24 | BISTAFA, Sylvio R; 2018
Poltrona de auditório, estofada, ocupada | 0.39 | 0.38 | 0.38 | 0.38 | 0.42 | 0.42 | BISTAFA, Sylvio R; 2018
Poltrona estofada, vazia coberta de tecido | 0.28 | 0.28 | 0.28 | 0.28 | 0.34 | 0.34 | USP - AUT0280; 2018
Sonex illtec - Baffle Rondo 150 - Esp 40cm | 0.15 | 0.19 | 0.61 | 0.78 | 0.87 | 0.84 | OWA. Sonex illtec
Sonex illtec - Baffle Rondo 150 - Esp 60cm | 0.11 | 0.17 | 0.49 | 0.68 | 0.7 | 0.7 | OWA. Sonex illtec
Sonex illtec - Baffle Rondo 230 - Esp 40cm | 0.33 | 0.69 | 0.95 | 0.94 | 0.86 | 0.89 | OWA. Sonex illtec
Sonex illtec - Baffle Rondo 230 - Esp 60cm | 0.2 | 0.6 | 0.85 | 0.82 | 0.79 | 0.78 | OWA. Sonex illtec

## NBR12179 - TR_ÓTIMO (hidden)
V | TR1 | TR2 | TR3 | TR4 | TR5
30 | 0.3 | 0.38 |  |  | 0.9
60 | 0.38 | 0.48 |  |  | 1.04
90 | 0.44 | 0.54 | 0.62 |  | 1.12
120 | 0.46 | 0.58 | 0.68 |  | 1.18
150 | 0.5 | 0.6 | 0.72 |  | 1.24
180 | 0.52 | 0.62 | 0.78 |  | 1.28
210 | 0.54 | 0.64 | 0.8 |  | 1.3
240 | 0.56 | 0.66 | 0.82 |  | 1.34
270 | 0.58 | 0.68 | 0.84 |  | 1.36
300 | 0.59 | 0.7 | 0.86 | 0.94 | 1.38
600 | 0.68 | 0.78 | 1 | 1.1 | 1.5
900 |  | 0.84 | 1.1 | 1.2 | 1.6
1200 |  | 0.88 | 1.16 | 1.26 | 1.66
1500 |  | 0.9 | 1.2 | 1.32 | 1.7
1800 |  | 0.92 | 1.22 | 1.36 | 1.74
2100 |  | 0.94 | 1.26 | 1.38 | 1.76
2400 |  | 0.96 | 1.3 | 1.42 | 1.78
2700 |  | 0.98 | 1.32 | 1.44 | 1.82
3000 |  | 1 | 1.34 | 1.48 | 1.84
6000 |  | 1.1 | 1.48 | 1.64 | 1.98
9000 |  | 1.16 | 1.56 | 1.74 | 2.04
12000 |  | 1.18 | 1.62 | 1.8 | 2.12
15000 |  | 1.22 | 1.68 | 1.86 | 2.18
18000 |  | 1.24 | 1.72 | 1.9 | 2.2
21000 |  | 1.26 | 1.74 | 1.94 | 2.24
24000 |  | 1.28 | 1.76 | 1.96 | 2.26
27000 |  | 1.3 | 1.78 | 1.98 | 2.3
30000 |  | 1.32 | 1.8 | 2 | 2.32
V | TR1 | TR2 | TR3 | TR4 | TR5
30000 |  | 1.32 | 1.8 | 2 | 2.32
27000 |  | 1.3 | 1.78 | 1.98 | 2.3
24000 |  | 1.28 | 1.76 | 1.96 | 2.26
21000 |  | 1.26 | 1.74 | 1.94 | 2.24
18000 |  | 1.24 | 1.72 | 1.9 | 2.2
15000 |  | 1.22 | 1.68 | 1.86 | 2.18
12000 |  | 1.18 | 1.62 | 1.8 | 2.12
9000 |  | 1.16 | 1.56 | 1.74 | 2.04
6000 |  | 1.1 | 1.48 | 1.64 | 1.98
3000 |  | 1 | 1.34 | 1.48 | 1.84
2700 |  | 0.98 | 1.32 | 1.44 | 1.82
2400 |  | 0.96 | 1.3 | 1.42 | 1.78
2100 |  | 0.94 | 1.26 | 1.38 | 1.76
1800 |  | 0.92 | 1.22 | 1.36 | 1.74
1500 |  | 0.9 | 1.2 | 1.32 | 1.7
1200 |  | 0.88 | 1.16 | 1.26 | 1.66
900 |  | 0.84 | 1.1 | 1.2 | 1.6
600 | 0.68 | 0.78 | 1 | 1.1 | 1.5
300 | 0.59 | 0.7 | 0.86 | 0.94 | 1.38
270 | 0.58 | 0.68 | 0.84 |  | 1.36
240 | 0.56 | 0.66 | 0.82 |  | 1.34
210 | 0.54 | 0.64 | 0.8 |  | 1.3
180 | 0.52 | 0.62 | 0.78 |  | 1.28
150 | 0.5 | 0.6 | 0.72 |  | 1.24
120 | 0.46 | 0.58 | 0.68 |  | 1.18
90 | 0.44 | 0.54 | 0.62 |  | 1.12
60 | 0.38 | 0.48 |  |  | 1.04
30 | 0.3 | 0.38 |  |  | 0.9